## Sheet1
净居院区道闸迁移及修缮项目报价清单
序号 | 项目名称 | 设备状态 | 品牌 | 项目特征 | 单位 | 数量 | 单价（劳务+机具） | 合价 | 备注
1 | 安装豪华道闸机 | 利旧安装 （拆装） |  | 1.名称：豪华道闸机 2.安装方式：满足设计要求 3.包含控制器，档闸选型需满足业主要求 4.其他：满足设计规范、验收规范、招标文件要求及《机电设备技术规格说明书》 | 台 | 2 |  |  | 两台对开
2 | 安装一体机 | 利旧安装 （拆装） |  | 1.名称：一体机 2.安装方式：满足设计要求 3.包含拼接控制器、边缘融合处理等 4.其他：满足设计规范、验收规范、招标文件要求及《机电设备技术规格说明书》 | 台 | 2 |  |  | 一进一出
3 | 新增弱电调试 | 新增 |  | 1.名称：调试 2.规格、参数：定制 3.安装方式：满足设计要求 4.包含电源插座、光纤、水晶头等 5.其他：满足设计规范、验收规范、招标文件要求及《机电设备技术规格说明书》 | 项 | 1 |  |  | 联网调试，数据库对接，识别设备和道闸等相关设备的调试
4 | 施工人工 | 新增 |  | 1.名称：综合布线 2.安装部位及方式：综合考虑 3.类别：五类、光纤等综合考虑 4.配线形式：电气配线，管内、线槽、敷设均综合考虑在综合单价中 5.其他：满足设计规范、验收规范、招标文件要求及《机电设备技术规格说明书》 | 个 | 1 |  |  | 从监控室到急诊科大门再到门卫室内，含地面开槽及地面恢复，水泥河沙等辅材
5 | 新增地感雷达 | 新增 |  | 1.名称：雷达 2.规格、参数：定制 3.安装方式：满足设计要求 4.包含电源等 5.其他：满足设计规范、验收规范、招标文件要求及《机电设备技术规格说明书》 | 项 | 3
6 | 新增电源线 | 新增 |  | 1.名称：电源线 2.规格、参数：定制 3.安装方式：满足设计要求 4.其他：满足设计规范、验收规范、招标文件要求及《机电设备技术规格说明书》 | 米 | 200 |  |  | 2*1.5
7 | 新增网线 | 新增 |  | 1.名称：网线 2.规格、参数：定制 3.安装方式：满足设计要求 4.其他：满足设计规范、验收规范、招标文件要求及《机电设备技术规格说明书》 | 米 | 200 |  |  | 超五类
8 | 新增管材 | 新增 |  | 1.名称：管材 2.规格、参数：定制 3.安装方式：满足设计要求 4.其他：满足设计规范、验收规范、招标文件要求及《机电设备技术规格说明书》 | 米 | 200 |  |  | 16mm-25mm
9 | 新增光纤线 | 新增 |  | 1.名称：光纤 2.规格、参数：定制 3.安装方式：满足设计要求 4.其他：满足设计规范、验收规范、招标文件要求及《机电设备技术规格说明书》 | 米 | 200 |  |  | 从监控室到急诊大门
10 | 新增收发器 | 新增 |  | 1.名称：收发器 2.规格、参数：定制 3.安装方式：满足设计要求 4.包含电源等 5.其他：满足设计规范、验收规范、招标文件要求及《机电设备技术规格说明书》 | 个 | 2 |  |  | 千兆口
11 | 新增交换机 | 新增 |  | 1.名称：交换机 2.规格、参数：定制 3.安装方式：满足设计要求 4.包含电源等 5.其他：满足设计规范、验收规范、招标文件要求及《机电设备技术规格说明书》 | 个 | 2 |  |  | 5口千兆以上
[7 empty] | 合计 | 0